## Пермь
Перечень работ и услуг по содержанию общего имущества собственников помещений в многоквартирном доме
№ п.п. | Работа | Периодичность (раз в год)
I | Работы, необходимые для надлежащего содержания несущих конструкций (фундаментов, стен, фасадов, колонн и столбов, перекрытий и покрытий, балок, ригелей, лестниц, несущих элементов крыш) и ненесущих конструкций (перегородок, внутренней отделки, полов) многоквартирных домов
1 | Работы, выполняемые в отношении всех видов фундаментов
1.1. | Осмотр территории вокруг здания и фундамента | 2
2 | Работы, выполняемые для надлежащего содержания стен, колонн, столбов, лестниц, перегородок, подвалов, фасадов многоквартирных домов
2.1. | Осмотр кирпичных и железобетонных стен, фасадов | 2
2.2. | Осмотр деревянных стен, перегородок | 2
3 | Работы, выполняемые в целях надлежащего содержания перекрытий, покрытий, балок (ригелей) многоквартирных домов
3.1. | Осмотр деревянных перекрытий | 2
3.2. | Осмотр железобетонных перекрытий | 2
3.3. | Осмотр деревянных покрытий, полов | 2
4 | Работы, выполняемые в целях надлежащего содержания крыш многоквартирных домов
4.1. | Осмотр всех элементов кровель из штучных материалов, водостоков | 2
4.2. | Осмотр всех элементов стальных кровель, водостоков | 2
4.3. | Осмотр всех элементов рулонных кровель, водостоков | 2
5 | Работы, выполняемые в целях надлежащего содержания внутренней отделки многоквартирных домов
5.1. | Осмотр внутренней отделки стен | 2
6 | Работы, выполняемые в целях надлежащего содержания оконных и дверных заполнений помещений, относящихся к общему имуществу в многоквартирном доме
6.1. | Осмотр заполнения дверных и оконных проемов | 2
II | Работы, необходимые для надлежащего содержания оборудования и систем инженерно-технического обеспечения, входящих в состав общего имущества в многоквартирном доме
1 | Работы, выполняемые в целях надлежащего содержания мусоропроводов многоквартирных домов
1.1. | Осмотр системы мусороудаления | 24
1.2. | Очистка и влажная уборка мусорных камер
1.2.2. | влажное подметание пола мусороприемных камер
| Влажное подметание пола мусороприемных камер, расположенных на 1-ом этаже, в домах до 10 этажей | 247
| Влажное подметание пола мусороприемных камер в 11-ти и более этажных домах | 247
1.2.3. | уборка мусороприемных камер
| Уборка в домах до 10 этажей мусороприемных камер, расположенных на 1-ом этаже, окрашенных масляной краской, без шланга | 12
| Уборка в 11-ти и более этажных домах мусороприемных камер, окрашенных масляной краской | 12
1.3. | Мытье и протирка закрывающих устройств мусоропровода
| Уборка загрузочных клапанов мусоропроводов в домах до 10-ти этажей | 12
| Уборка загрузочных клапанов мусоропроводов в 11-ти и более этажных домах | 12
1.4. | Дезинфекция всех элементов ствола мусоропровода вручную | 12
1.5. | Мойка сменных мусоросборников | 106
1.6. | Дезинфекция мусоросборников | 12
1.7. | Подметание мест перед разгрузочными камерами с предварительным их увлажнением (в доме с лифтами и мусоропроводом) | 247
2 | Работы, выполняемые в целях надлежащего содержания систем вентиляции и дымоудаления многоквартирных домов
2.1. | Проверка наличия тяги в дымовентиляционных каналах | 3
2.2. | Проведение технических осмотров и устранение незначительных неисправностей в системе вентиляции | 1
2.3. | Утепление и прочистка дымовентиляционных каналов | 1
3 | Работы, выполняемые в целях надлежащего содержания печей, каминов и очагов в многоквартирных домах
3.1. | Прочистка дымохода из кирпича горизонтального | 2
3.2. | Прочистка дымохода из кирпича вертикального | 2
3.3. | Прочистка боровов | 1
3.4. | Промазка трещин в кладке печи | 1
4 | Работы, выполняемые в целях надлежащего содержания систем внутридомового газового оборудования в многоквартирном доме
4.1. | Техническое обслуживание системы внутридомового газового оборудования и ее отдельных элементов
4.1.1. | Визуальная проверка целостности и соответствия нормативным требованиям (осмотр) внутридомового и (или) внутриквартирного газового оборудования | 1
4.1.2. | Визуальная проверка наличия свободного доступа (осмотр) к внутридомовому и (или) внутриквартирному газовому оборудованию | 1
4.1.3. | Визуальная проверка состояния окраски и креплений газопровода (осмотр) | 1
4.1.4. | Визуальная проверка наличия и целостности футляров в местах прокладки через наружные и внутренние конструкции многоквартирных домов и домовладений (осмотр) | 1
4.1.5. | Проверка герметичности соединений на газопроводах и отключающих устройств (контрольная опрессовка избыточным давлением воздуха) с отключением внутридомового газового оборудования от газоснабжения, продувка газопровода воздухом | 1
4.1.6. | Проверка разъемных соединений внутреннего и наружного (по фасаду здания) газопровода пенообразующим раствором и устранение утечек газа | 1
4.1.7. | Проверка работоспособности, разборка и смазка отключающих устройств, входящих в состав внутридомового газового оборудования | 1
4.1.8. | Проверка работоспособности устройств, позволяющих автоматически отключить подачу газа при отклонении контролируемых параметров за допустимые пределы, ее наладка и регулировка | 1
4.2. | Работы по устранению неисправностей внутридомового газового оборудования, способных повлеч скопление газа в помещениях
| Выявление нарушений и неисправностей внутридомового газового оборудования, систем дымоудаления и вентиляции, способных повлечь скопление газа в помещениях, - организация проведения работ по их устранению | при выявлении незамедлительно
4.3. | Работы по техническому диагностированию внутридомового газового оборудования
| Работы по техническому диагностированию внутридомового и (или) внутриквартирного газового оборудования осуществляются в отношении оборудования, отработавшего сроки эксплуатации, установленные изготовителем, либо сроки, установленные проектной документацией, утвержденной в отношении газопроводов. | по мере необходимости
5 | Работы, выполняемые в целях надлежащего содержания лифта (лифтов) в многоквартирном доме
5.1. | Комплексное техническое обслуживание лифта (лифтов), включая работы капитального характера:
5.1.1. | Ежедневное обслуживание лифтов | 366
5.1.2. | Проверка двухсторонней переговорной связи и сигналов неисправности лифта из кабины | 12
5.1.3. | Проверка машинного помещения | 12
5.1.4. | Проверка санитарного состояния крыши кабины и приямка шахты | 12
5.1.5. | Проверка освещения лифта | 12
5.1.6. | Проверка точности остановок и работы лифта по вызовам | 12
5.1.7. | Проверка точности остановок и работы лифта по приказам | 12
5.1.8. | Проверка ограждения и надежности запирания дверей шахты (ДШ) | 12
5.1.9. | Проверка автоматических замков дверей шахты и кабины лифта с раздвижными дверями | 12
5.1.10. | Проверка купе кабины лифта | 12
5.1.11. | Проверка подвижного пола кабины | 12
5.1.12. | Проверка электромагнитной отмотки (ЭМО)
5.1.13. | Проверка работы пульта | 12
5.1.14. | Проверка состояния диспетчерских систем в лифте
5.1.15. | ТО-1, ТО-2 | 1
5.1.16. | Аварийное обслуживание лифтов | 1
5.1.17. | Диспетчерское обслуживание лифтов (круглосуточно) | 247
5.1.18. | Мытье лифтов
5.1.19. | Работы выполняются при выходе из строя деталей, узлов и агрегатов лифта, при выявлении неисправности оборудования лифта при освидетельствовании инженерным центром, а также в случаях вандализма | по мере необходимости
5.2. | Периодическое техническое освидетельствование лифта (лифтов):
5.2.1. | Проверка соблюдения требований к безопасной эксплуатации лифта в период назначенного срока службы. | 1
5.2.2. | Технический контроль оборудования лифта и установки оборудования лифта. | 1
5.2.3. | Проверка функционирования лифта. | 1
5.2.4. | Проверка функционирования устройств безопасности лифта. | 1
5.2.5. | Испытание изоляции электрических цепей и электрооборудования, визуальный контроль и измерительный контроль заземления (зануления) оборудования лифта. | 1
5.2.6. | Испытание сцепления тяговых элементов с канатоведущим шкивом (барабаном трения) и испытание тормозной системы на лифте с электрическим приводом. | 1
5.2.7. | Испытание герметичности гидроцилиндра и трубопровода на лифте с гидравлическим приводом. | 1
5.3. | Оценка соответствия лифта (лифтов), отработавшего (их) нормативный срок службы:
| Работы по обследованию лифта (лифтов) срок службы которых истек или подходит к концу. | по мере необходимости
5.4. | Частичное освидетельствование лифта (лифтов)
| Проводят испытания и проверки только замененных устройств, узлов и механизмов лифта. | 1
6 | Работы, выполняемые в целях надлежащего содержания электрооборудования, радио- и телекоммуникационного оборудования в многоквартирном доме | 2
6.1. | Осмотр электросети, арматуры, электрооборудования на лестничных клетках (скрытая проводка) | 4
| Осмотр электросети, арматуры, электрооборудования на лестничных клетках (открытая проводка) | 1
6.2. | Проверка изоляции электропроводки и ее укрепление | 1
6.3. | Проверка заземления оболочки электрокабеля | 0.33
6.4. | Замеры сопротивления изоляции проводов
7 | Работы, выполняемые в целях надлежащего содержания индивидуальных тепловых пунктов и водоподкачек в многоквартирных домах
7.1. | Кожухотрубный бойлер
7.2. | Пластинчатый бойлер
8 | Общие работы, выполняемые для надлежащего содержания систем водоснабжения (холодного и горячего), отопления и водоотведения в многоквартирных домах | 2
8.1. | Осмотр водопровода, канализации и горячего водоснабжения | 1
8.2. | Промывка участка водопровода | 2
8.3. | Проверка исправности канализационных вытяжек | 1
8.4. | Прочистка канализационного лежака
8.5. | Проверка исправности и техническое обслуживание, контроль состояния контрольно-измерительных приборов | 1
8.5.1. | манометров | 1
8.5.2. | термопреобразователей
8.5.3. | преобразователей расхода | 1
| диаметром до 50 мм. | 1
диаметром от 50 до 100 мм.
8.6. | Поверка и обслуживание прибора учета воды
8.6.1. | Проверка и обслуживание прибора учета воды диаметром 25-40 мм | 1
| Визуальный осмотр узла учета и проверка наличия и нарушения пломб (прибор учета воды диаметром 25-40 мм) | 12
| Снятие и запись показаний с вычислителя в журнал (прибор учета воды диаметром 25-40 мм) | 1
| Проверка работоспособности запорной арматуры и очистка фильтров (приборов учета воды диаметром 25-40 мм) | 1
| Запуск воды с общего вентиля к счетчику (приборов учета воды диаметром 25-40 мм) | 1
Проверка работоспособности водозапорной арматуры приборов учета воды диаметром 25-40 мм
8.6.2. | Проверка и обслуживание прибора учета воды диаметром 50-250 мм | 1
| Визуальный осмотр узла учета и проверка наличия и нарушения пломб (прибор учета воды диаметром 50-250 мм) | 12
| Снятие и запись показаний с вычислителя в журнал (прибор учета воды диаметром 50-250 мм) | 1
| Проверка работоспособности запорной арматуры и очистка фильтров (приборов учета воды диаметром 50-250 мм) | 1
| Запуск воды с общего вентиля к счетчику (приборов учета воды диаметром 50-250 мм) | 1
Проверка работоспособности водозапорной арматуры приборов учета воды диаметром 50-250 мм
8.7. | Поверка и обслуживание прибора учета тепловой энергии
8.7.1. | Проверка и обслуживание коллективных узлов учета тепловой энергии диаметром 50-250 мм | 1
| Визуальный осмотр и проверка наличия и нарушения пломб (узел учета тепловой энергии диаметром 50-250мм) | 12
| Снятие и запись показаний с вычислителя в журнал (узел учета тепловой энергии диаметром 50-250 мм) | 1
| Проверка работоспособности запорной арматуры и очистка фильтра (узел учета тепловой энергии диаметром 50-250 мм) | 1
Запуск воды с общего вентиля к счетчику (узел учета тепловой энергии диаметром 50-250 мм)
8.7.2. | Выборочная метрологическая поверка теплосчетчиков | 0.25
| Проверка работоспособности водозапорной арматуры (выборочная метрологическая поверка теплосчетчиков диаметром 50-250 мм) | 0.25
| Профилактические работы (выборочная метрологическая поверка теплосчетчиков диаметром 50-250 мм) | 0.25
| Поверка (настройка) тепловычислителя (выборочная метрологическая поверка теплосчетчиков диаметром 50-250 мм) | 0.25
| Съем данных с тепловычислителя с помощью переносного компьютера, адаптера (выборочная метрологическая поверка теплосчетчиков диаметром 50-250 мм) | 0.25
Обсчет данных, оформление справок, распечатка архивов данных (выборочная метрологическая поверка теплосчетчиков диаметром 50-250 мм)
9 | Работы, выполняемые в целях надлежащего содержания систем теплоснабжения (отопление, горячее водоснабжение) в многоквартирных домах | 1
9.1. | Осмотр внутриквартирных устройств системы центрального отопления | 1
9.2. | Осмотр устройства системы центрального отопления в чердачных и подвальных помещениях
9.3. | Испытание на прочность и плотность (гидравлические испытания) узлов ввода и систем отопления, промывка и регулировка систем отопления
9.3.1. | Трубопровод диаметром до 50 мм | 1
| Первое рабочее испытание отдельных частей системы при диаметре трубопровода до 50 мм | 1
| Рабочая проверка системы в целом при диаметре трубопровода до 50 мм | 1
Окончательная проверка при сдаче системы при диаметре трубопровода до 50 мм
9.3.2. | Трубопровод диаметром до 100 мм | 1
| Первое рабочее испытание отдельных частей системы при диаметре трубопровода до 100 мм | 1
| Рабочая проверка системы в целом при диаметре трубопровода до 100 мм | 1
Окончательная проверка при сдаче системы при диаметре трубопровода до 100 мм
9.4. | Промывка трубопроводов системы центрального отопления | 1
| до 50 м. | 1
до 100 мм.
9.5. | Проверка на прогрев отопительных приборов с регулировкой | 1
9.6. | Регулировка и наладка систем отопления
9.7. | Удаление воздуха из системы отопления | 1
| Ликвидация воздушных пробок в стояке системы отопления | 1
Ликвидация воздушных пробок в радиаторном блоке
10 | Работы, выполняемые в целях надлежащего содержания систем теплоснабжения (отопление, горячее водоснабжение) в многоквартирных домах, оборудованных автономной газовой котельной
III | Работы и услуги по содержанию иного общего имущества в многоквартирном доме
1 | Работы по содержанию сооружений и оборудования, обеспечению вывоза, в том числе откачке, жидких бытовых отходов:
1.1. | содержание сооружений и оборудования, используемых для накопления жидких бытовых отходов в многоквартирных домах, не подключенных к централизованной системе водоотведения | постоянно
1.2. | вывоз жидких бытовых отходов из дворовых туалетов, находящихся на придомовой территории | по мере накопления
1.3. | вывоз бытовых сточных вод из септиков, находящихся на придомовой территории | по мере накопления
2 | Устранение аварии и выполнение заявок населения | 3
2.1. | Устранение аварии на внутридомовых инженерных сетях при сроке эксплуатации многоквартирного дома до 10 лет | 3
2.2. | Устранение аварии на внутридомовых инженерных сетях при сроке эксплуатации многоквартирного дома от 11 до 30 лет | 3
2.3. | Устранение аварии на внутридомовых инженерных сетях при сроке эксплуатации многоквартирного дома от 31 до 50 лет | 3
2.4. | Устранение аварии на внутридомовых инженерных сетях при сроке эксплуатации многоквартирного дома от 51 до 70 лет | 3
2.5. | Устранение аварии на внутридомовых инженерных сетях при сроке эксплуатации многоквартирного дома более 70 лет | 3
2.6. | Устранение аварии на внутридомовых инженерных сетях при сроке эксплуатации многоквартирного дома до 10 лет | 3
2.7. | Устранение аварии на внутридомовых инженерных сетях при сроке эксплуатации многоквартирного дома от 11 до 30 лет | 3
2.8. | Устранение аварии на внутридомовых инженерных сетях при сроке эксплуатации многоквартирного дома от 31 до 50 лет | 3
2.9. | Устранение аварии на внутридомовых инженерных сетях при сроке эксплуатации многоквартирного дома от 51 до 70 лет | 3
2.10. | Устранение аварии на внутридомовых инженерных сетях при сроке эксплуатации многоквартирного дома более 70 лет
3 | Работы, выполняемые в целях надлежащего содержания систем аварийного освещения, пожаротушения, сигнализации, противопожарного водоснабжения, средств противопожарной защиты, противодымной защиты
4 | Работы по содержанию помещений, входящих в состав общего имущества в многоквартирном доме
4.1. | Уборка лестничных клеток
4.1.1. | Уборка лестничных клеток в домах без лифтов и муосропровода | 156
| Подметание лестничных площадок и маршей нижних трех этажей с предварительным их увлажнением | 104
| Подметание лестничных площадок и маршей выше третьего этажа с предварительным их увлажнением | 12
| Мытье лестничных площадок и маршей нижних трех этажей | 12
Мытье лестничных площадок и маршей выше третьего этажа
4.1.2. | Уборка лестничных клеток в домах с лифтами и (или) мусоропроводом | 156
| Подметание лестничных площадок и маршей нижних трех этажей с предварительным их увлажнением | 104
| Подметание лестничных площадок и маршей выше третьего этажа с предварительным их увлажнением | 12
| Мытье лестничных площадок и маршей нижних трех этажей | 12
Мытье лестничных площадок и маршей выше третьего этажа
5 | Влажная протирка стен, дверей, подоконников, перил лестниц, оконных решеток, шкафов для электросчетчиков слаботочных устройств, почтовых ящиков, отопительных приборов | 1
5.1. | Влажная протирка стен | 1
5.2. | Мытье и протирка дверей в помещениях общего пользования | 2
5.3. | Протирка пыли с подоконников в помещениях общего пользования | 1
5.4. | Влажная протирка перил лестниц (с моющим средством) | 1
5.5. | Влажная протирка оконных решеток (с моющим средством) | 1
5.6. | Влажная протирка шкафов для электросчетчиков слаботочных устройств (с моющим средством) | 1
5.7. | Влажная протирка почтовых ящиков (с моющим средством) | 2
5.8. | Влажная протирка отопительных приборов (моющим средством)
6 | Мытье окон | 2
6.1. | Мытье и протирка легкодоступных стекол в окнах в помещениях общего пользования | 2
6.2. | Мытье и протирка труднодоступных стекол в окнах в помещениях общего пользования | 2
6.3. | Мытье и протирка оконных рам и переплетов в помещениях общего пользования | 31
7 | Очистка металлической решетки и приямка (в теплый период)
8 | Дератизация и дезинсекция | 6
8.1. | Дератизация чердаков и подвалов с применением готовой приманки | 4
8.2. | Дезинсекция подвалов
9 | Содержание контейнерных площадок
9.1. | Работы по содержанию места (площадки) накопления твердых коммунальных отходов в летний период | 182
| уборка от мусора | 1
| кошение травы | 2
| дератизация | 1
| помывка ветрозащитного ограждения | 3
| очистка ветрозащитного ограждения от граффити и объявлений | 1
окраска удерживающих элементов ветрозащитного ограждения
9.2. | Работы по содержанию места (площадки) накопления твердых коммунальных отходов в зимний период | 183
| уборка от мусора | 61
| очистка от снега места накопления ТКО (вручную) | 26
очистка от снега подхода к месту накопления ТКО (механизированным способом)
10 | Обслуживание и очистка мусоропроводов, мусороприемных камер
11 | Организация накопления отходов I - IV классов опасности (отработанных ртутьсодержащих ламп и др.) и их передача в организации, имеющие лицензии на осуществление деятельности по сбору, транспортированию, обработке, утилизации, обезвреживанию, размещению таких отходов
IV | Работы по содержанию земельного участка, на котором расположен многоквартирный дом, с элементами озеленения и благоустройства, иными объектами, предназначенными для обслуживания и эксплуатации этого дома
1 | Работы по содержанию земельного участка, на котором расположен многоквартирный дом, с элементами озеленения и благоустройства, иными объектами, предназначенными для обслуживания и эксплуатации этого дома (в холодный период года). | 3
1.1. | Очистка кровли от снега, сбивание сосулек (при толщине слоя до 20 см) | 3
1.2. | Очистка кровли от снега, сбивание сосулек (при толщине слоя более 20 см добавляется на каждые следующие 10 см) | 10
1.3. | Очистка крышек люков колодцев и пожарных гидрантов от снега и льда толщиной слоя свыше 5 см
1.4. | Сдвигание свежевыпавшего снега и очистка придомовой территории от снега и льда при наличии колейности свыше 5 см. | 30
| на придомовой территории с усовершенствованным покрытием 1 класса | 50
| на придомовой территории с усовершенствованным покрытием 2 класса | 50
| на придомовой территории с неусовершенствованным покрытием 1 класса | 50
| на придомовой территории с неусовершенствованным покрытием 2 класса | 50
| на придомовой территории без покрытия 1 класса | 50
на придомовой территории без покрытия 2 класса
1.5. | Очистка придомовой территории от снега наносного происхождения (или подметание такой территории, свободной от снежного покрова) | 20
| на придомовой территории с усовершенствованным покрытием 1 класса | 26
| на придомовой территории с усовершенствованным покрытием 2 класса | 26
| на придомовой территории с неусовершенствованным покрытием 1 класса | 26
| на придомовой территории с неусовершенствованным покрытием 2 класса | 26
| на придомовой территории без покрытия 1 класса | 26
| на придомовой территории без покрытия 2 класса | 26
| 1 класс (1 раз в 2-е суток) | 52
2 класс (1 раз в сутки)
1.6. | Очистка от наледи без обработки противогололедными реагентами | 8
| на придомовой территории с усовершенствованным покрытием 1 класса | 10
на придомовой территории с усовершенствованным покрытием 2 класса
1.7. | Очистка от наледи с обработкой противогололедными реагентами | 8
| на придомовой территории с усовершенствованным покрытием 1 класса | 10
| на придомовой территории с усовершенствованным покрытием 2 класса | 1
1.8. | Подготовка смеси песка с хлоридами | 26
1.9. | Посыпка территории | 26
1.10. | Транспортировка смеси песка с хлоридами от места складирования к месту посыпки | 100
1.11. | Очистка от мусора урн, установленных возле подъездов | 50
1.12. | Уборка крыльца и площадки перед входом в подъезд | 1
1.13. | Укладка снега, льда в валы или кучи после механизированной уборки
2 | Работы по содержанию земельного участка, на котором расположен многоквартирный дом, с элементами озеленения и благоустройства, иными объектами, предназначенными для обслуживания и эксплуатации этого дома (в теплый период года).
2.1. | Подметание в летний период земельного участка | 50
| на придомовой территории с усовершенствованным покрытием 1 класса | 73.5
| на придомовой территории с усовершенствованным покрытием 2 класса | 73.5
| на придомовой территории с неусовершенствованным покрытием 1 класса | 73.5
| на придомовой территории с неусовершенствованным покрытием 2 класса | 50
| на придомовой территории без покрытием 1 класса | 73.5
| на придомовой территории без покрытием 2 класса | 147
2.2. | Уборка крыльца и площадки перед входом в подъезд (в теплый период года) | 15.5
2.3. | Уборка газонов от листьев, сучьев, мусора | 2
2.4. | Выкашивание газонов | 147
2.5. | Очистка урн от мусора | 7
2.6. | Промывка урн